## 硬件
项目建设内容 |  |  | 设备参数 | 功能 |  | 以什么样的形式让用户看到设备的数据
综合农情监测站 | 气象监测设备 | 气象站 | 参数及价格由气象局提供，暂未给到，数据对接至本项目平台 | 实时气象环境监测（XXX）+气象预报（天气预报）监测 | 异常 | 事件预警触发，用户查看 多设备交叉验证，处置，
| 土壤监测设备 | 管式墒情监测仪 | 管式土壤墒情 测量3层土壤墒情 1.量程土壤湿度0～100% 土壤温度-15℃～35℃ 2.精度土壤湿度±5% 土壤温度±0.5℃ 测点间距10cm 输出信号RS485(ModBus协议) | 土壤湿度温度（10cm 20cm 30cm） | 日常 | 以田块为视角，看各个田的参数情况
|  | 土壤监测仪 | 土壤温湿度：土壤湿度测量范围：0-100%；土壤湿度精确度：3%；土壤湿度分辨率：1%；土壤温度测量范围：-40-80ºC；土壤温度精确度：±0.5ºC；土壤温度分辨率：0.1ºC。 pH值：专用的485电路，通信稳定，功耗0.15W，工作温度0-65℃，量程：0~14PH；精度：±0.5PH；响应时间≤15s，探针材料防腐特制电极，密封材料黑色阻燃环氧树脂。 电导率：量程：0-10000us/cm；分辨率：1us/cm；准确度：±5% 氮磷钾：测量范围：0-1999mg/kg。测量精度：±2%F.s。分辨率：1mg/kg。 | 土壤的PH值，电导率，氮磷钾 | 物候期 | 作物生长时间轴
|  | 太阳能供电系统 | 电池12V20ah/光伏板18V40W（1块）、集成控制器，满足阴雨天连续工作20天以上
|  | 立杆 | 1米镀锌钢管，含预埋件和必要的安装配件
| 虫情监测设备 | 智能虫情测报灯 | 替换成现场现有的托普云农设备，接入本项目，一同安装于围栏内，对接现有数据，并根据实际情况，提供设备的移位安装服务。 | 日常虫体发生情况 | 1日常报告 | 日报/周报/阶段性的报告
|  | 小虫体测报仪 | 1、符合《GB/T24689.1-2009植物保护机械虫情测报灯》国家标准，整体结构采用不锈钢喷塑工艺，长时间野外使用不生锈； 2、带防雨留虫百叶窗和防雨棚：具有防雨、防外物侵入、防昆虫逃逸三防功能；雨天无需停机，可正常工作捕虫，实现全天候诱捕昆虫，不遗漏雨天的虫情信息； 3、百叶窗板采用透明材料和复式结构，不遮挡诱虫光源、不影响光线发散、不影响诱虫效果； 4、昆虫图像采集（成像）功能：标配≥3500万像素超清成像系统；支持下载图像原图查验 5、水平分辨率不小于600dpi、垂直分辨率不小于600dpi，成像清晰度能清晰分辨白背飞虱、灰飞虱、褐飞虱等毫米级微小虫体； 6、有效成像面积≥640cm²，可承载害虫爆发时的大诱虫量； 7、昆虫图像无畸变：昆虫图像全视域范围清晰度一致，昆虫图像视域中心与四周清晰度无差别，无出现因畸变引起的昆虫图像中间清晰，越往四周越模糊的情况； 8、昆虫图像无色差：还原昆虫真实色彩，无出现昆虫颜色失真； 9、自动拍照的时间间隔可以根据采集虫量的多少和密度进行自动调整； 10、采用节能红外杀虫烘干装置，能耗不高于100W；工作时间15min后，远红外线虫体处理仓内温度达到80°C～90°C，虫体处理致死率不低于98%,虫体完整率不低于95%； 11、诱集光源为主波长365nm的黑光灯，灯管启动不大于5S；晚上自动开灯运行，白天自动关灯，夜间工作时不受瞬间强光照射影响； 12、绝缘电阻大于2.5MΩ，1500V耐电压测试1min无击穿；能在温度为0°C-70°C、湿度不大于95%RH的环境中正常工作；在-40°C-70°C环境温度下存放不影响正常使用； 13、自带RGB三色发光二极管LED进行动态光学补偿； 14、标配不小于7寸彩色触摸显示中控屏；Linux操作系统；机器内置GPS/北斗定位模块；无人值守全自动运行，具有断电重启运行自检功能，机器运行进程屏内显示； 15、机器自带自动清理装置，每次拍照完成后，清虫刷自动清理拍照板上的虫体； 16、数据实现远程自动传输，可选择有线或无线网络多种传输方式；采集的昆虫图像自动上传到监测系统软件，系统软件自动记录每个时间段采集的图像数据，保证每个时间段采集的虫体不混淆； | 小虫体的发生情况https://www.doubao.com/thread/wd0406d4097cf5d04 | 2异常预警 | 发现问题 报告问题
|  | 昆虫性诱设备 | 可更换诱芯，可以监测稻纵卷叶螟、二化螟、大螟、甜菜夜蛾、斜纹夜蛾、茶毛虫、茶尺蠖、棉铃虫、亚洲玉米螟、草地贪夜蛾等多种重大害虫的田间发生规律。技术特点:诱虫量大，测报专一型诱芯，曲线峰值清晰;计数准确，新一代精密传感器准确度95%以上; | https://www.doubao.com/thread/wa394f79e3c798f21 | 3处置方式 | 处方报告 | （1）日常生产处方
| 苗情监测设备 | 监控球机 | 800万像素，球机尺寸：6寸，镜头焦距：5.4mm～135mm，光学变倍：25倍,最大补光距离：150m（红外）,支持智能侦测、智能录像、智能编码等智能功能， | 看苗情设置【预置点 + 自动巡航】，https://www.doubao.com/thread/wb068428e12c7f78b |  |  | （2）异常处置处方 | （2.1）设备反馈的
|  | 太阳能供电系统 | 12V100ah太阳能锂电池，18V100W太阳能板（2块），含太阳能支架 |  |  |  |  | （2.2）通过监测数据预测反馈的
|  | 立杆 | 5米镀锌钢管（管径114），含预埋件和必要的安装配件 |  |  |  |  | （2.3）预防性的
|  | 存储卡 | 256G存储卡，5年视频流量卡，每月不少于30G流量 |  |  |  |  | （2.4）实时已经发生的
| 仪器操作平台及围栏 |  | 1、农情监测设备均采用预埋件安装方法，地基浇注混凝土标号不低于C25，各类病虫情监测的设备地基尺寸至少为：80cm×80cm，立杆地基尺寸：40cm×40cm，地面厚度10cm。 2、新建设备操作平台25m²，尺寸：5m*5m，平台为塑木地基，塑木板材2.3cm厚； 3、新建配套围栏，围栏采用公园塑木架式，高出平台1.2m；围栏上开设1套1米宽人行门，材质及样式同围栏，满足建设点位设备部署要求； |  | 阶段性报告，反推页面结构
作物长势感知系统 | 作物长势感知设备 |  | 1．主机采集作物长势数据，包括：叶面积指数LAI、叶层氮含量LNC、叶龄等作物生长指标； 2．结构防水，可长期放置田间进行不间断测量； 3．通讯方式灵活，RS485通讯方式。开放数据接口，便于根据需要获取数据； 4．供电方式：太阳能供电（太阳能板给内置锂电池充电，锂电池给设备供电）或市电220V； 5．运行环境：-20℃～85℃； 6．数据采集间隔可设置：5min-12h； 7．数据采集设置：网页设置； 8．电流：待机电流＜4mA； 9．光谱作物传感器中心波长：730nm、815nm； 10．坐标精度：3位小数，±0.05分（≤50M）；采用新一代集成技术，将采集终端与网关集成在同一模块，减少了设备硬件成本与后期使用成本； 11．采集终端支架采用不锈钢材质，可根据用户需求搭载不超过4个光谱作物传感器； 12．支架可搭载作物长势摄像头，实现作物及场景的远程监控； 13．新一代采集终端支架可根据作物不同生育期及用户实际需求适当调节传感器位置，并可对传感器进行折叠回收，减少设备维护成本，增加设备的使用寿命。 安装服务 1.水泥预制（含水泥、砂石、地垄等）； 2.施工、调试、运输。 | https://www.doubao.com/thread/wce80985b0dda89d1
| 围栏 |  | 60*60cm，60cm高，塑木围栏 |  | 生产设备
土壤墒情感知系统 | 管式墒情监测仪 |  | 管式土壤墒情 测量3层土壤墒情 1.量程土壤湿度0～100% 土壤温度-15℃～35℃ 2.精度土壤湿度±5% 土壤温度±0.5℃ 测点间距10cm 输出信号RS485(ModBus协议) |  | 灌溉 | 灌溉规划，片区管理
| 土壤监测仪 |  | 土壤温湿度：土壤湿度测量范围：0-100%；土壤湿度精确度：3%；土壤湿度分辨率：1%；土壤温度测量范围：-40-80ºC；土壤温度精确度：±0.5ºC；土壤温度分辨率：0.1ºC。 pH值：专用的485电路，通信稳定，功耗0.15W，工作温度0-65℃，量程：0~14PH；精度：±0.5PH；响应时间≤15s，探针材料防腐特制电极，密封材料黑色阻燃环氧树脂。 电导率：量程：0-10000us/cm；分辨率：1us/cm；准确度：±5% 氮磷钾：测量范围：0-1999mg/kg。测量精度：±2%F.s。分辨率：1mg/kg。 |  |  | 单个田块设备控制
| 太阳能供电系统 |  | 电池12V20ah/光伏板18V40W（1块）、集成控制器，满足阴雨天连续工作20天以上 |  |  | 设备编组控制
| 立杆 |  | 1米镀锌钢管，含预埋件和必要的安装配件 |  |  | 淹一块田，水量规划（流量计，进度比例的形式）
农田场景感知系统 | 固定高清鹰眼摄像机 | 高空全景网络摄像机 | 视场角：全景：水平：270°；垂直：103°；球机：水平：61.8°～2.2°；垂直：36.3°～1.3°；对角：69.2°～2.4°； 通用行为分析：全景：支持 球机：支持； 智能说明：全景：周界防范，人群分布图，车辆密度 球机：周界防范，视频结构化，人脸识别； 深度智能：支持； 周界防范：全景：绊线入侵；区域入侵；停车检测 球机：绊线入侵；区域入侵；停车检测；穿越围栏；快速移动；物品遗留；物品搬移；人员聚集；徘徊检测； 人脸识别：全景：不支持；球机：支持人脸检测；支持优选；支持抓拍；支持上报最优的人脸抓图；支持人脸增强；支持人脸属性提取，支持6种属性，8种表情：性别，年龄，眼镜，表情（愤怒，悲伤，厌恶，害怕，惊讶，平静，高兴，困惑），口罩，胡子；支持人脸抠图区域可设：人脸，单寸照；支持优选抓拍抓拍策略；支持添加5个人脸库；支持单个以及批量人员注册；支持人脸识别相似度设置；支持1万人脸底库的人脸比对。； 车辆密度：全景：支持道路拥堵，停车上限和车辆拥堵报警功能； 球机：不支持； 人群分布图：全景：人群分布效果图、全局人数统计、区域人数统计；球机：不支持； 视频结构化：全景：不支持 球机：支持机动车、非机动车、人脸、人体检测；支持优选；支持抓拍；支持上报最优的抓图；机动车属性（车牌，车牌颜色 ，车辆类型，车身颜色，车标，车系/年款，遮阳板，安全带，抽烟，打电话，车内饰品，年检标志）；非机动车属性（类型，车身颜色，骑车人数，上衣类型，上衣颜色，帽子）；人体属性（上衣类型，下衣类型，上衣颜色，下衣颜色，背包，帽子，性别，雨伞）；人脸属性（性别，年龄，表情，戴眼镜，戴口罩，胡子）； 智能检索：配合Smart NVR实现事件录像的二次智能检索、分析和浓缩播放； 视频压缩标准：H.265；H.264；H.264H；H.264B；MJPEG（仅辅码流支持）； 智能编码：H.264:支持；H.265:支持； 视频帧率：全景：50Hz：主码流（8192×2700@25fps），辅码流（2048×680@25fps），第三码流（3840×1248@25fps）；60Hz：主码流（8192×2700@30fps），辅码流（2048×680@30fps），第三码流（3840×1248@30fps）；球机：50Hz：主码流（2560×1440@25fps），辅码流（704×576@25fps），第三码流（1920×1080@25fps）；60Hz：主码流（2560×1440@30fps），辅码流（704×576@30fps），第三码流（1920×1080@30fps）； 宽动态：全景：120dB；球机：120dB；； 默认分辨率下默认码流：全景：16384kbps（8192×2700）；球机：4096kbps（2560×1440）； 音频接口：支持； 报警：支持； 网络接口：1个（RJ-45网口，支持10M/100M/1000M 网络数据）； 运营商网络制式：5G，支持中国电信、中国移动、中国联通、中国广电：NR：N1/N28/N41/N78/N79；4G，支持中国电信、中国移动、中国联通：FDD-LTE：B1/B3/B5/B8；TDD-LTE：B34/B38/B39/B40/B41；3G，支持中国联通：WCDMA：B1/B5/B8（2100/850/900MHz）； 运营商网络短信联动：支持中国电信、中国移动、中国联通； 接入标准：ONVIF（Profile S & Profile G & Profile T）；CGI；GB/T28181-2022（双国标）；GA/T1400；GB/35114A； 最大Micro SD卡：512GB； 低照等级：超星光； AR功能：支持； RS-485接口：1个（波特率范围：1200bps～115200bps）； 光模块规格：内置千兆SFP光模块单模单纤20KmTX-1310nm/RX-1550nm；接收端另配； 光纤接口：FC； 音频输入：2路（接线端子）； 音频输出：2路（接线端子）； 报警输入：7路（湿接点，支持直流3～5V电位，5mA电流）； 报警输出：3路（干接点，支持直流最大30V电位，1A电流/交流最大50V电位，0.5A电流）； 模拟输出接口：1路（CVBS输出 BNC接口）； 电源返送：支持DC12V电源返送，最大电流165mA，峰值电流700mA； 供电方式：DC36V； 防护等级：IP66； 防腐蚀等级：普通防护*该级别的产品适用于不需要特定防腐保护的区域。 | https://www.doubao.com/thread/w58f9a85f22817db6 |  | 监控看
|  | 支架 | 专用支架、电源线、网线等线材辅材。 | 看整片田宏观全景（苗情、积水、倒伏、全域长势） |  | 数据留存
|  | 挖机、吊机服务 | 安装时提供挖机、吊机服务
|  | 立杆 | 立杆12米，含专业安装和立杆地基。 |  | 农机 | 作业规划 | 片区管理
|  | 有线传输 | 满足高空鹰眼全景智能跟踪摄像机画面远程监控和传输要求，含5年网络和市电供电 |  |  | 作业轨迹记录——农机自带的其他数据记录
| 农田视频监控系统 | 监控球机 | 800万像素，球机尺寸：6寸，镜头焦距：5.4mm～135mm，光学变倍：25倍,最大补光距离：150m（红外）,支持智能侦测、智能录像、智能编码等智能功能， |  |  | 作业完成情况分析
|  | 太阳能供电系统 | 12V100ah太阳能锂电池，18V100W太阳能板（2块），含太阳能支架 |  |  | 作业任务动态调整
|  | 立杆 | 5米镀锌钢管（管径114），含预埋件和必要的安装配件 |  |  | 作业过程视频监测
|  | 存储卡 | 256G存储卡，5年视频流量卡，每月不少于30G流量 |  |  | 作业前后拍照对比
智慧农情巡检无人车 | 智慧农情巡检无人车 | 智慧农情巡检无人车 | 最大爬坡度 20% 11.3°装载容积3m3最大设计时速 50km/h(可限速)长宽高(不含雷达) 2690*1080*1665 (mm)防水密封性 IPX5货厢内部长/宽/高 2500/1042/1157 (mm)续航里程 空载120km;满载100km 轴距1730mm载重520kg最小夏地间限 135mm电池方案 便携换电最小转弯半径 3.4m充电方式 220V普通市电最大涉水深度 160mm | 自动行驶到异常点位，下地行间近距离核查、采样、拍细节https://www.doubao.com/thread/wb6c96bddbb41d824 |  | 数据留存
自动赶蛾统计 |  | 稻纵卷叶螟自动赶蛾统计杆 | 1、设备可自动定时完成稻田赶蛾操作，并将赶蛾的视频上传服务器，服务器端可对视频进行识别计数，实现田间蛾量调查统计； 2、设备可根据水稻生长高度自动、手动调节赶蛾高度，可根据安装位置设置赶蛾旋转的角度，服务器后台可对赶蛾杆的高度、角度进行手动操作，并提供系统多张截图证明； 3、服务器后台具备调节摄像机拍摄范围、焦距、放大倍数的功能，确保采集赶蛾视频最清晰，可提供系统多张截图证明； 4、设备可安装在田埂处，可根据田块实际情况设置分段赶蛾、每块田自动调整赶蛾高度；也可安装在稻田内实现360度赶蛾；可提供服务器后台配置分段赶蛾的多张截图证明； 5、服务器后台具备视频识别和计数的功能，可追踪视频中的蛾子并用明显边框标注每一帧的蛾子位置，确保对同一只蛾子不会重复计数，提供带赶蛾杆演示视频的多张截图，视频截图中可见赶蛾杆的动作及带边框标注的蛾子飞行轨迹； 6、具备逐日赶蛾统计的功能，系统中可生成虫量统计图，包括：蛾量、亩蛾量、虫口密度等指标，根据虫量信息给出最佳防治适期和防治方法； 7、赶蛾杆的长度最长可达4米，单台赶蛾面积可达50㎡； | 水稻场景 多少数量算爆发，什么数量需要处置
作物亩穗数测量仪 |  | 水稻亩穗数测量仪 | 水稻亩穗数测量仪采用图像识别技术、深度学习的方法，自动检测拍照范围内稻穗数量和亩穗数量，能够快速计算出亩穗数量，并能对数据进行存储,对水稻的品种筛选、水稻产量预测、产量基因定位和功能解析发挥着至关重要的作用。 | 水稻仪：精准给出亩穗数，搭配常规穗粒数、千粒重参数，即可精准预估亩产；https://www.doubao.com/thread/wd2edab92debcfbc9 | 植保无人机 | 作业规划
|  | 小麦亩穗数测量仪 | 水稻亩穗数测量仪采用图像识别技术、深度学习的方法，可以测小麦亩穗数、理论产量、种子数量和千粒重指标，对小麦的品种筛选、小麦产量预测、高产栽培、良种选育、产量基因定位和功能解析发挥着至关重要的作用。 | 小麦仪：直接算出理论产量、千粒重、籽粒数，不用再人工考种称重，一键估产。 |  | 作业轨迹记录——农机自带的其他数据记录
田间可移动智能监测调查设备 |  | 田间可移动智能监测调查设备 | 1、调查场景覆盖：支持水稻、小麦、玉米等主要病虫害调查场景，并可拓展其他作物主要病虫害调查场景。 2、支持水稻稻飞虱盘拍场景的图像识别，可通过目标检测模型识别灰飞虱，白背飞虱，褐飞虱的长短翅成虫以及高低龄稻飞虱若虫，准确率不低于95%。支持小麦蚜虫图像识别，可通过目标检测模型识别蚜虫数量，准确率不低于85%。支持小麦赤霉病图像识别，可通过实例分割模型识别病小穗占全部小穗的面积，对病害严重程度定量分级，准确率不低于95%。支持水稻稻纵卷叶螟赶蛾过程的视频录制和计数识别功能，通过目标检测模型和跟踪算法进行计数识别，准确率不低于80%。 3、支持在设备显示屏实时显示图像识别的结果数据以及语音录入数据，支持在设备显示屏实时显示分析汇算后的结果数据。 4、支持声纹识别登录功能，通过生物识别技术验证身份进行登录。 5、支持多端数据（小程序、PC端）查看全部调查信息。支持原始调查数据自动汇算生成符合国家测报调查规范的报表数据（PC端），并可与国家及省级的植保植检系统实现数据集成，同时提供详细集成方案。 6、处理器：8核架构，主频2.0GHz以上；存储：128GB ROM/4GB RAM；支持多模块拓展功能；操作系统：Android 10以上。 7、显示屏：支持双目显示功能，分辨率达1920*1080像素；摄像头：拍照图像最大支持4800万像素直出，支持自动对焦功能。 8、通信：集成低功耗5G调制解调器，包括支持Sub-6GHz 频段的独立（SA）与非独立（NSA）组网；WiFi：WiFi 6，支持2.4GHz和5GHz双频段；蓝牙：支持BR/EDR+BLE5.1双模式；麦克风：支持降噪功能；电池：可拆卸更换电池，支持热插拔。 |  |  | 作业完成情况分析
指挥中心可视化系统 |  | LED室内显示屏 | 显示尺寸：5.12m*2.88m=14.75㎡，分辨率：3328*1872，点间距P1.5 |  |  | 作业任务动态调整
|  | 视频处理器 | 1、采用标准19英寸金属结构机箱，机箱为后挂耳结构，上盖无螺钉安装:外壳防护等级符合GBIT4280-2017中IP20的要求;采用纯硬件FPGA架构设计、运行稳定、可靠、高效。 2、输入接口包括1路HDMI2.0+LOOP,2路HDMI1.3，1路USB3.0，支持选配1路3G-SDI（IN+LOOP），最大支持4096*2160@60HZ信号输入 3、视频输出支持12个千兆网口输出，2路10G-OPT光口，最大带载高达780万像素，最宽支持10240,最高8192。 4、音频输入支持视频口伴随音频输入及独立输入两种模式，音频输出支持网口扩展输出及3.5mm独立音频口输出，支持的音频编码：MPEG1/2LayerI，MPEG1/2LayerII，MPEG1/2LayerIII，AAC-LC，VORBIS，PCM和FLAC 5、支持输入源备份功能，主源丢失下，无需人为操作可自动切换至备源显示，切换过程无黑屏； 6、最大支持144HZ高帧率输入输出，输出支持插帧、抽帧、倍频（2倍频、3倍频、4倍频）功能，可将30HZ信号，倍频至120HZ输出； 7、最大可支持6个2K图层或1个4K图层+2个2K图层，全部图层大小和位置可单独调节。4K接口输入2K图层，按2K图层计算图层资源； 8、支持通过上位机软件实现对显示屏的连接，控制，包括：输入源切换，窗口位置及大小调节，分辨率自定义等；软件端支持可视化呈现设备各接口实时状态，包括视频输入状态及分辨率、网口带载利用率、接屏体温度、电压、误码率、通讯状态等的检测； |  |  | 作业过程视频监测
|  | 专用配电柜 | 1、15KW智能配电箱 2、PLC控制 |  |  | 作业前后拍照对比
|  | 控制电脑 | I7处理器，32G内存，1T机械硬盘； |  |  | 数据留存
|  | 笔记本 | CPU:I7或以上，硬盘：1TB,内存：16GB,显卡：intel核显
|  | 结构及边框 | 钢结构尺寸：5.22m*2.98m=15.56㎡，不锈钢包边 |  | 农机智能体 | 作业规划
|  | 线缆 | 电源线、网线、高清线等 |  |  | 处方控制
|  | 安装调试及配套辅材 | 定制LED显示屏的安装服务，提供安装的配套辅材
户外LED显示屏 |  | 户外LED显示屏 | 户外显示屏，需含配电箱、控制主板、基础、支架等辅材全套，支持显示大田内四情监测的农情数据。 室外P2.5全彩LED显示屏 显示屏尺寸:≥8㎡（显示大田内四情监测的农情数据，尺寸根据现场定制，应不小于8㎡） 像素点间距：2.5㎜ 像素发光点颜色：1R1G1B |  | 呈现 | 大屏
前沿智慧农业站 | 舱体 | 顶部 | 顶部包边：造型采用2.0mm航空铝折弯、焊接、打磨成型 顶部框架：采用100*150*4mm/40*40*1.5mm镀锌方管混合焊接方通架，结实耐用。 顶部防水：采用2.0mm优质航空铝折边倒扣、周边接缝处采用结构胶封实，彻底杜绝漏雨和渗水。 顶部吊顶：采用A级阻燃版＋岩棉＋碳金版吊顶,配置LED灯带，筒灯。 顶部屋檐：采用2.0mm航空铝折弯，焊接，打磨 |  |  | PAD
|  | 墙体 | 墙体立柱：采用4.0mm厚度100*150镀锌方管立柱，成品造型装饰柱，焊接处抛光、原子灰处理过后喷涂氟碳漆（颜色可选） 墙体框架：采用4.0mm厚度100*150镀锌方管，焊接处抛光、原子灰处理过后喷涂氟碳漆（颜色可选） 外墙板：采用2.0mm航空铝板（颜色可选）焊接处抛光、原子灰处理过后喷涂氟碳漆 保温：岩棉＋聚氨酯 内墙板：采用环保纤维板（碳金板）（室内氛围灯） 移窗玻璃：双层中控玻璃，玻璃隔墙 窗户：外翻窗户＋纱窗 门：玻璃门（肯德基款式）或是自制门 |  |  | 手机
|  | 底盘 | 底座骨架：采用100*150*4.0mm/100*100*3.0mm/80*40*2.0mm镀锌方管焊接方通架，结实耐用 地板：采用20MM纤维水泥板，SPC塑木地板 整体颜色：根据要求调配调和漆，定制颜色 |  |  | 广告机
|  | 内部配置 | LED灯：采用LED圆形节能吸顶灯，40W 开关插座：采用86开关2组，86五孔插座7组（可定制） 配电箱：配电箱3个、16A空开5组。 电源线：6平方纯铜电源线。 空调架孔：预留3P/2P空调内机架1套，空调插座4个，60mm空调孔1个。 灯带：外围氛围灯 |  |  | P2.5全彩LED显示屏
|  | 内部装饰 | 定制装饰 |  |  | 二维码
|  | 空调 | 包含空调美的2匹空调两台
| 楼梯 | 楼梯 | 钢结构＋防滑踏板＋扶手，便于上屋顶
| 地基基础 | 地基基础 | 地基基础水泥硬化
| 系统供电 | 系统供电 | 从育秧工厂的储能装置取电，安装配套供电系统及配电箱
| 网络通讯 | 网络通讯 | 配置专用网络，供舱内智能设备使用
生产状况展示系统 | 55寸触摸一体机 |  | 55寸立式触摸一体机 1080P高清
农田生产智慧标识 | 农田地块标识牌 |  | 展示田块基本信息，带二维码，可扫码查看生产情况
无人管理设施 | 巡检机器狗 |  | 站立尺寸：70cm x 31cm x 40cm 关机趴下尺寸：76cm x 31cm x 20cm 带电池重量：约15kg 材质信息："铝合金+高强度工程塑料" 载荷：≈8kg（极限 ~ 12kg） 运动速度 "0 ~ 3.7m/s（极限 ~ 5m/s） 最大攀爬落差高度：约16cm 最大攀爬斜坡角度：40° 基础算力：8核高性能CPU 最大关节扭矩 约45N.m 铝合金精密关节电机 12个 超大关节运动空间 "机身：-48~48° 大腿：-200°~90° 小腿：-156°~-48°" 超广角3D激光雷达：有 无线矢量定位伴随模组：有 高清广角相机：有 图形化编程：有 前置照明灯：有 WiFi6双频无线：有 蓝牙 5.2/4.2/2.1：有 4G模组（带GPS）：有 语音功能 有 ISS 2.0 智能伴随：有 探物避障：有 充电桩支持：有
| 具身人形机器人 |  | 高宽厚（站立）：1230x357x190mm 整机重量：约29KG 自由度（关节电机数：26 单腿自由度：6 单手臂自由度：5 腰部自由度：2 头部自由度：2 关节输出轴承：交叉滚子 + 双沟球 关节电机：低惯量高速内转子永磁同步电机（更好的响应速度和散热） 手臂最大负载：约 2kg 小腿 + 大腿长度：600 小臂 + 大臂长度：420 关节编码器：双 + 单编码器 散热系统：局部风冷散热 供电方式：锂电池 基础算力：8核高性能CPU 麦克风：4阵列 扬声器：有 WiFi6、蓝牙5.2：有 相机模组：双目相机
现场作业移动管理终端 | 移动管理终端设备 |  | 移动管理PAD终端设备，运行内存6GB、存储容量128GB 5年流量卡，每月30G流量